## 8-5-24
RC Circuit | Value | Units |  | Waveform | Frequency (Hz) | Lead (ns) | Trail (ns) | Width (ms) | Amp (mV) | Offset (mV) |  | Linear Amp | Gain | Output | Shaping Time (us)
Cap | 0.179 | nF |  | Pulse | 100 | 5 | 5 | 1 | 60 | 30 |  | 671 ORTEC | 100 | Unipolar | 0.5
Res | 51 | ohm
Data: | Amp (mV) | Vo (mV) | Qin (nC) | Qo (nC) | Centroid | Qin/Centroid | Qo/Centroid
| 20 |  | 0.00358 |  | 175 | 2.0457e-05
| 40 |  | 0.00716 |  | 348 | 2.0575e-05
| 60 |  | 0.01074 |  | 520 | 2.0654e-05
| 80 |  | 0.01432 |  | 694 | 2.0634e-05
| 100 |  | 0.0179 |  | 867 | 2.0646e-05
| 120 |  | 0.02148 |  | 1039 | 2.0674e-05
| 140 |  | 0.02506 |  | 1212 | 2.0677e-05
Data: | Voltage (V) | Centroid | Qc (nC) | Energy (MeV)
| 50 | 104 | 0.0021539 | 295.7946
| 100 | 102 | 0.0021125 | 290.1063
| 400 | 133 | 0.0027545 | 378.2758
| 500 | 187 | 0.0038729 | 531.8615
| 650 | 269 | 0.0055712 | 765.0842 | [5 empty] | Q/C from slope: | 2.0711e-05 | nC/ch
| 800 | 352 | 0.0072902 | 1001.151
| 1000 | 546 | 0.011308 | 1552.9217
| 1250 | 785 | 0.016258 | 2232.6805
| 1500 | 936 | 0.019385 | 2662.1516
| 1750 | 992 | 0.020545 | 2821.4256
| 2000 | 1006 | 0.020835 | 2861.2441
| 2300 | 1040 | 0.021539 | 2957.9462
| 2600 | 1036 | 0.021456 | 2946.5695
| 2700 | 1034 | 0.021415 | 2940.8811
| 2800 | 1035 | 0.021436 | 2943.7253
| 2900 | 993 | 0.020566 | 2824.2698

## 8-6-24
RC Circuit | Value | Units |  | Waveform | Frequency (Hz) | Lead (ns) | Trail (ns) | Width (ms) | Amp (mV) | Offset (mV) |  | Linear Amp | Gain | Output | Shaping Time (us)
Cap | 1.15 | nF |  | Pulse | 100 | 5 | 5 | 1 | 60*0.5 | 30*0.5 |  | 671 ORTEC | 100 | Unipolar | 0.5
Res | 51 | ohm | [9 empty] | PreAmp | Range
[12 empty] | Tennelec | 10
Data: | Amp (mV) | Vo (mV) | Qin (nC) | Qo (nC) | Centroid | Qin/Centroid | Qo/Centroid
| 20 | 28 | 0.023 | 0.0322 | 758 | 3.0343e-05 | 4.248e-05
| 40 | 52 | 0.046 | 0.0598 | 1508 | 3.0504e-05 | 3.9655e-05
| 60 | 73 | 0.069 | 0.08395 | 2255 | 3.0599e-05 | 3.7228e-05
| 80 | 98 | 0.092 | 0.1127 | 3005 | 3.0616e-05 | 3.7504e-05
| 100 |  | 0.115 | 0 |  | #DIV/0! | #DIV/0!
| 120 |  | 0.138 | 0 |  | #DIV/0! | #DIV/0!
| 140 |  | 0.161 | 0 |  | #DIV/0! | #DIV/0!
Data: | Voltage (V) | Centroid | Qc (nC) | Energy (MeV)
| 50 | 104 | 0.0031944 | 241.8729
| 100 | 102 | 0.003133 | 237.2215
| 400 | 133 | 0.0040851 | 309.3183
| 500 | 187 | 0.0057438 | 434.9061
| 650 | 269 | 0.0082624 | 625.6136 | [5 empty] | Q/C from slope: | 3.0715e-05 | nC/ch |  | Ionization Energy of Xe: | 12.13 | eV
| 800 | 352 | 0.010812 | 818.6468
| 1000 | 546 | 0.016771 | 1269.8328
| 1250 | 785 | 0.024112 | 1825.6754
| 1500 | 936 | 0.02875 | 2176.8563
| 1750 | 992 | 0.03047 | 2307.0956
| 2000 | 1006 | 0.0309 | 2339.6554
| 2300 | 1040 | 0.031944 | 2418.7292
| 2600 | 1036 | 0.031821 | 2409.4264
| 2700 | 1034 | 0.03176 | 2404.775
| 2800 | 1035 | 0.03179 | 2407.1007
| 2900 | 993 | 0.0305 | 2309.4213

## 8-6-24 (2)
RC Circuit | Value | Units |  | Waveform | Frequency (Hz) | Lead (ns) | Trail (ns) | Width (ms) | Amp (mV) | Offset (mV) | Load |  | Linear Amp | Gain | Output | Shaping Time (us)
Cap | 1.15 | nF |  | Pulse | 100 | 5 | 5 | 1 | 60*0.5 | 30*0.5 | Load (50 ohm) |  | 671 ORTEC | 100 | Unipolar | 0.5
Res | 51 | ohm | [10 empty] | PreAmp | Range
[13 empty] | Tennelec | 10
Data: | Amp (mV) | Vo (mV) | Qin (nC) | Qo (nC) | Centroid | Qin/Centroid | Qo/Centroid
| 10 |  | 0.0115 | 0 | 1440 | 7.9861e-06 | 0
| 20 |  | 0.023 | 0 | 2869 | 8.0167e-06 | 0
| 30 |  | 0.0345 | 0 | 4304 | 8.0158e-06 | 0
| 40 |  | 0.046 | 0 | 5728 | 8.0307e-06 | 0
| 50 |  | 0.0575 | 0 | 7166 | 8.024e-06 | 0
|  |  | 0 | 0 |  | #DIV/0! | #DIV/0!
|  |  | 0 | 0 |  | #DIV/0! | #DIV/0!
Data: | Voltage (V) | Centroid | Qc (nC) | Energy (MeV)
| 50 | 104 | 0.00083572 | 63.2792
| 100 | 102 | 0.00081965 | 62.0623
| 400 | 133 | 0.0010688 | 80.9244
| 500 | 187 | 0.0015027 | 113.7809
| 650 | 269 | 0.0021616 | 163.6742 | [5 empty] | Q/C from slope: | 8.0358e-06 | nC/ch |  | Ionization Energy of Xe: | 12.13 | eV
| 800 | 352 | 0.0028286 | 214.1758
| 1000 | 546 | 0.0043876 | 332.2159
| 1250 | 785 | 0.0063081 | 477.6365
| 1500 | 936 | 0.0075215 | 569.513
| 1750 | 992 | 0.0079715 | 603.5865
| 2000 | 1006 | 0.008084 | 612.1048
| 2300 | 1040 | 0.0083572 | 632.7923
| 2600 | 1036 | 0.0083251 | 630.3584
| 2700 | 1034 | 0.008309 | 629.1415
| 2800 | 1035 | 0.0083171 | 629.75
| 2900 | 993 | 0.0079796 | 604.1949

## 8-21-24
RC Circuit | Value | Units |  | Waveform | Frequency (Hz) | Lead (ns) | Trail (ns) | Width (ms) | Amp (mV) | Offset (mV) | Load |  | Linear Amp | Gain | Output | Shaping Time (us)
Cap | 1.15 | nF |  | Pulse | 100 | 5 | 5 | 1 | 60*0.5 | 30*0.5 | Load (50 ohm) |  | 671 ORTEC | 100 | Unipolar | 0.5
Res | 51 | ohm | [10 empty] | PreAmp | Range
[13 empty] | Tennelec | 1
Data: | Amp (mV) | Vo (mV) | Qin (nC) | Qo (nC) | Centroid | Qin/Centroid | Qo/Centroid
| 2 |  | 0.0023 | 0 | 2590 | 8.8803e-07 | 0
| 4 |  | 0.0046 | 0 | 5011 | 9.1798e-07 | 0
| 6 |  | 0.0069 | 0 | 7500 | 9.2e-07 | 0
|  |  | 0 | 0 |  | #DIV/0! | #DIV/0!
|  |  | 0 | 0 |  | #DIV/0! | #DIV/0!
|  |  | 0 | 0 |  | #DIV/0! | #DIV/0!
|  |  | 0 | 0 |  | #DIV/0! | #DIV/0!
Data: | Voltage (V) | Centroid | Qc (nC) | Energy (MeV) |  | Adjusted Q | Adjusted Energy
| 50 | 104 | 9.747e-05 | 13.3853 |  | 0.00035247 | 48.404
| 100 | 102 | 9.5595e-05 | 13.1279 |  | 0.00034569 | 47.4732
| 400 | 133 | 0.00012465 | 17.1178 |  | 0.00045075 | 61.9013
| 500 | 187 | 0.00017526 | 24.0679 |  | 0.00063377 | 87.0342
| 650 | 269 | 0.00025211 | 34.6217 |  | 0.00091168 | 125.1989 |  |  | Q/C from slope: | 9.3721e-07 | nC/ch |  | Ionization Energy of Xe: | 22 | eV | 15.6
| 800 | 352 | 0.0003299 | 45.3042 |  | 0.001193 | 163.829
| 1000 | 546 | 0.00051172 | 70.273 |  | 0.0018505 | 254.1212
| 1250 | 785 | 0.00073571 | 101.0335 |  | 0.0026605 | 365.3573
| 1500 | 936 | 0.00087723 | 120.468 |  | 0.0031722 | 435.6363
| 1750 | 992 | 0.00092971 | 127.6755 |  | 0.003362 | 461.7
| 2000 | 1006 | 0.00094283 | 129.4773 |  | 0.0034095 | 468.2159
| 2300 | 1040 | 0.0009747 | 133.8533 |  | 0.0035247 | 484.0403
| 2600 | 1036 | 0.00097095 | 133.3385 |  | 0.0035111 | 482.1786 | [10 empty] | 1.96
| 2700 | 1034 | 0.00096907 | 133.0811 |  | 0.0035044 | 481.2478
| 2800 | 1035 | 0.00097001 | 133.2098 |  | 0.0035077 | 481.7132
| 2900 | 993 | 0.00093065 | 127.8042 |  | 0.0033654 | 462.1654

## 9-5-24
σTotal | σDetector | σStraggling
1.4112 | 1.3582 | 0.38298
FWHMTotal | FWHMDetector | FWHMStraggling | σDetector | σStraggling | Goalx | Goaly | Actualx | Actualy
0.033163 | 0.033148 | 0.001 | 1.4106 | 0.042553 | 0.01 | 1.2 | 0.11269 | 1.4067
0.033163 | 0.033103 | 0.002 | 1.4086 | 0.085106 | 0.5 | 1.2
0.033163 | 0.033027 | 0.003 | 1.4054 | 0.12766 | 1 | 1.2
0.033163 | 0.032921 | 0.004 | 1.4009 | 0.17021 | 1.5 | 1.2
0.033163 | 0.032784 | 0.005 | 1.3951 | 0.21277
0.033163 | 0.032616 | 0.006 | 1.3879 | 0.25532
0.033163 | 0.032416 | 0.007 | 1.3794 | 0.29787
0.033163 | 0.032184 | 0.008 | 1.3695 | 0.34043
0.033163 | 0.031919 | 0.009 | 1.3582 | 0.38298
0.033163 | 0.03162 | 0.01 | 1.3455 | 0.42553
0.033163 | 0.031286 | 0.011 | 1.3313 | 0.46809
0.033163 | 0.030916 | 0.012 | 1.3156 | 0.51064
0.033163 | 0.030509 | 0.013 | 1.2983 | 0.55319
0.033163 | 0.030063 | 0.014 | 1.2793 | 0.59574
0.033163 | 0.029577 | 0.015 | 1.2586 | 0.6383
0.033163 | 0.029048 | 0.016 | 1.2361 | 0.68085
0.033163 | 0.028474 | 0.017 | 1.2117 | 0.7234
0.033163 | 0.027853 | 0.018 | 1.1852 | 0.76596
0.033163 | 0.027181 | 0.019 | 1.1566 | 0.80851
0.033163 | 0.026454 | 0.02 | 1.1257 | 0.85106
0.033163 | 0.025667 | 0.021 | 1.0922 | 0.89362
0.033163 | 0.024815 | 0.022 | 1.056 | 0.93617
0.033163 | 0.023891 | 0.023 | 1.0167 | 0.97872
0.033163 | 0.022887 | 0.024 | 0.9739 | 1.0213
0.033163 | 0.02179 | 0.025 | 0.92723 | 1.0638
0.033163 | 0.020586 | 0.026 | 0.87601 | 1.1064
0.033163 | 0.019256 | 0.027 | 0.81941 | 1.1489
0.033163 | 0.017771 | 0.028 | 0.7562 | 1.1915
0.033163 | 0.016087 | 0.029 | 0.68456 | 1.234
0.033163 | 0.014135 | 0.03 | 0.60149 | 1.2766
0.033163 | 0.011781 | 0.031 | 0.50133 | 1.3191
0.033163 | 0.0087061 | 0.032 | 0.37047 | 1.3617
0.033163 | 0.0032859 | 0.033 | 0.13982 | 1.4043

## Ballistic Deficit
ve | 150000 | vion | 475
d | 4.75 |  |  |  | 0.52955 | 1.8884 | 245.4915 | 416.0872 | 303.0759
tint | 0.0003 | [6 empty] | 1.2017 | 1.6498
| -17.7008 | -35.3717 |  | 0.03 | 0.515 |  | 1.9417
515.1718